## 评分细则
评分细则
序号 | 项目 | 评分标准 |  | 基准分
一 | 报价 | 1、计算申请人的最终申请报价（不含税价）的算术平均值，高于不含税参考价不参与平均值计算，以算术平均值为基准价； 2、得分=60-｜最终报价（不含税价）-基准价｜/基准价*100%*扣分值 ，当申请人的申请价（不含税价）等于基准价时得满分（60分），每高于基准价一个百分点扣4分，每低于基准价一个百分点扣2分，中间值按比例内插（得分精确到小数点后2位，四舍五入）； |  | 60
二 | 企业业绩 | 近五年工程施工的业绩 | 1、有类似工程业绩得4分； 2、在公司或央企有类似业绩得4分。 | 8
是否与公司项目有合作
三 | 技术力量 | 人员、设备配置 | 1、满足设备要求得4分，不满足最低设备配置要求时，每项扣1分，最多扣4分； 2、满足人员要求得4分，主要负责人应附劳务合同、工资、社保证明，不满足最低人员配置要求时，每项扣1分，最多扣4分。 | 8
四 | 财务能力 | 由银行出具申请日前，六个月内的单位账户流水证明 | 1、计算方式：每月月初月末账户余额的算术平均值之和/提供流水的总月份得到最终账户余额平均值； 2、最终账户余额平均值不少于询价参考价的10%，得4分；小于10%大于7%，得3分；小于7%大于4%，得2分；小于4%大于1%，得1分；小于1%，不得分。 | 4
五 | 施工组织计划 | 施工计划安排是否符合项目要求 | 1、施工总体部署及施工总体计划合理得3分； 2、重难点工程分析及技术措施合理得3分； 3、主要分部分项工程施工方法合理、有针对性得3分； 4、工期、质量、安全环保、文明施工保证体系及保证措施齐全、合理得5分； 5、项目风险预测与防范、事故应急预案合理得3分； 6、农民工工资发放保证措施合理得3分； | 20
施工方案，重难点控制是否合理
工期、质量、安全环保及文明施工保证措施是否齐全、合理
项目风险预测与防范、事故应急预案是否合理
农民工工资发放保证措施是否合理
六 | 信用评价（加分项） | 上周期询价人信用评价情况 | 上周期询价人信用评价优秀的加4分，良好的加2分，一般的不加分。
合计 |  |  |  | 100
说明：1.本评分细则中所指的近五年是指从本次询价年份往前追溯的五年； 2.类似项目业绩是指与采购工程的结构形式、使用功能、建设规模(或设备的规格、型号、参数，或服务的内容、质量、标准)相同或相近的项目。 3.上周期申请人信用评价情况以湖北长江路桥股份有限公司相关文件为准。

## 工程量清单
工程量清单
项目：保神项目部阳日服务区管道预埋工程
序号 | 项目编码 | 项目名称 | 项目特征描述 | 单位 | 工程量 | 不含税综合单价（元） | 不含税合价（元） | 备注
1 | 31001007010 | 复合管 | 1.安装部位:室外 2.垫层、基础材质及厚 度:200厚砂垫层,100厚砂回填 3.材质、规格:钢丝网骨架塑料复合给水管DN100 4.连接形式:电热熔连接 5.压力试验及吹、洗设计要求 | m | 145.31 |  | 0
2 | 31001007014 | 复合管 | 1.安装部位:室外 2.垫层、基础材质及厚 度:200厚砂垫层,100厚砂回填 3.材质、规格:钢丝网骨架塑料复合给水管DN150 4.连接形式:电热熔连接 5.压力试验及吹、洗设计要求 | m | 211.27 |  | 0
3 | 31001007013 | 复合管 | 1.安装部位:室外 2.垫层、基础材质及厚 度:200厚砂垫层,100厚砂回填 3.材质、规格:钢丝网骨架塑料复合给水管DN200 4.连接形式:电热熔连接 5.压力试验及吹、洗设计要求 | m | 1513.7 |  | 0
4 | 40504001001 | 砖砌阀门井 | 1.井种类:砖砌阀门井 2.规格、尺寸:参见图集 05SS502/16 | 座 | 7 |  | 0
5 | 31003002003 | 法兰阀门 | 1.类型:闸阀 2.规格、压力等级:DN200 3.连接形式:法兰连接 | 个 | 11 |  | 0
6 | 31003002002 | 法兰阀门 | 1.类型:闸阀 2.规格、压力等级:DN100 3.连接形式:法兰连接 | 个 | 1 |  | 0
7 | 10101003002 | 挖沟槽土方 | 1.土壤类别:施工单位自行踏勘现场综合考虑土类别 2.挖土深度:2m以内 3.弃土运距:运距投标人自行考虑 4.其他: 清单量包含工作面 | m3 | 8622.68 |  | 0
8 | 10103001003 | 回填方 | 1.密实度要求:分层回填夯实,压实系数不小于0.94 2.填方材料品种:灰土、级配砂石或压实性较好的素土 3.填方粒径要求:满足规范、设计要求 4.填方来源、运距:运距投标 | m3 | 6489.8 |  | 0
9 | 10103002001 | 余方弃置 | 1.废弃料品种:沟槽多余土方 2.运距:运距投标人自行考虑 | m3 | 2132.93 |  | 0
10 | 31001007011 | 钢丝网骨架塑料(聚乙 烯)复合给水管 | 1.安装部位:室外 2.垫层、基础材质及厚 度:200厚砂垫层,100厚砂回填 3.材质、规格:钢丝网骨架塑料复合给水管 DN100,PN=1.0MPa 4.连接形式:电热熔连接 5.压力试验及吹、洗设计要求 | m | 814.59 |  | 0
11 | 31001006014 | 钢丝网骨架塑料(聚乙 烯)复合给水管 | 1.安装部位:室外 2.垫层、基础材质及厚 度:200厚砂垫层,100厚砂回填 3.材质、规格:钢丝网骨架塑料复合给水管 DN80,PN=1.0MPa 4.连接形式:电热熔连接 5.压力试验及吹、洗设计要求 | m | 304.8 |  | 0
12 | 31001006015 | 钢丝网骨架塑料(聚乙 烯)复合给水管 | 1.安装部位:室外 2.垫层、基础材质及厚 度:200厚砂垫层,100厚砂回填 3.材质、规格:钢丝网骨架塑料复合给水管 DN50,PN=1.0MPa 4.连接形式:电热熔连接 5.压力试验及吹、洗设计要求 | m | 245.71 |  | 0
13 | 31001006021 | 钢丝网骨架塑料(聚乙 烯)复合给水管 | 1.安装部位:室外 2.垫层、基础材质及厚 度:200厚砂垫层,100厚砂回填 3.材质、规格:钢丝网骨架塑料复合给水管 DN40,PN=1.0MPa 4.连接形式:电热熔连接 5.压力试验及吹、洗设计要 | m | 111.9 |  | 0
14 | 31001007012 | 钢丝网骨架塑料(聚乙 烯)复合给水管 | 1.安装部位:室外 2.垫层、基础材质及厚 度:200厚砂垫层,100厚砂回填 3.材质、规格:钢丝网骨架塑料复合给水管 DN25,PN=1.0MPa 4.连接形式:电热熔连接 5.压力试验及吹、洗设计要 | m | 8.67 |  | 0
15 | 31003012001 | 倒流防止器 | 1.名称:倒流防止器组 2.规格、压力等级:DN100 4.连接形式:法兰连接带水表 5.详见图集12S108-1/62 | 套 | 1 |  | 0
16 | 40504001002 | 砖砌阀门井 | 1.井种类:砖砌阀门井 2.规格、尺寸:参见图集 05S502/16 | 座 | 4 |  | 0
17 | 31003002004 | 法兰阀门 | 1.类型:闸阀 2.规格、压力等级:DN50 3.连接形式:法兰连接 | 个 | 4 |  | 0
18 | 10401011009 | 污水检查井 | 1.圆形混凝土污水检查井，规格φ1000,井深3M内， 2.详见图集06MS201-3/P7,井 盖要求详见设计说明 | 座 | 58 |  | 0
19 | 40501004001 | 污水管 | 1.垫层、基础材质及厚度:200厚中砂垫层 2.材质及规格:聚乙烯 （HDPE）塑钢缠绕结构壁管 DN300 ,环刚度SN=4KN/m2 3.连接形式:承插式连接,橡胶圈连接 4.管道检验及试验要求:管道 | m | 1013.73 |  | 0
20 | 31001006016 | 塑料管（室外1.5到污水井） | 1.安装部位:室外 2.介质:排水 3.材质、规格:U-PVC110 4.连接形式:粘接 | m | 196.72 |  | 0
21 | 31001006017 | 塑料管（室外1.5到污水井） | 1.安装部位:室外 2.介质:排水 3.材质、规格:U-PVC160 4.连接形式:热熔连接 | m | 22.16 |  | 0
22 | 31001006018 | 雨水管 | 1.垫层、基础材质及厚度:200厚中砂垫层 2.材质及规格:聚乙烯 （HDPE）塑钢缠绕结构壁管 DN200 ,环刚度SN=8KN/m2 3.连接形式:承插式连接,橡胶圈连接 4.管道检验及试验要求:管道 | m | 1213.99 |  | 0
23 | 40501004002 | 雨水管 | 1.垫层、基础材质及厚度:200厚中砂垫层 2.材质及规格:聚乙烯 （HDPE）塑钢缠绕结构壁管 DN300 ,环刚度SN=8KN/m2 3.连接形式:承插式连接,橡胶圈连接 4.管道检验及试验要求:管道 | m | 347.37 |  | 0
24 | 31001006019 | 雨水管 | 1.垫层、基础材质及厚度:200厚中砂垫层 2.材质及规格:聚乙烯 （HDPE）塑钢缠绕结构壁管 DN400 ,环刚度SN=8KN/m2 3.连接形式:承插式连接,橡胶圈连接 4.管道检验及试验要求:管道 | m | 316.64 |  | 0
25 | 31001006020 | 雨水管 | 1.垫层、基础材质及厚度:200厚中砂垫层 2.材质及规格:聚乙烯 （HDPE）塑钢缠绕结构壁管 DN500 ,环刚度SN=8KN/m2 3.连接形式:承插式连接,橡胶圈连接 4.管道检验及试验要求:管道 | m | 510.9 |  | 0
26 | 31001006022 | 雨水管 | 1.垫层、基础材质及厚度:200厚中砂垫层 2.材质及规格:聚乙烯 （HDPE）塑钢缠绕结构壁管 DN600 ,环刚度SN=8KN/m2 3.连接形式:承插式连接,橡胶圈连接 4.管道检验及试验要求:管道 | m | 61.81 |  | 0
27 | 40504009004 | 雨水口 | 1.砖砌雨水集水井 2.铸铁单篦子 3.详见图集06MS201-8 | 座 | 116 |  | 0
28 | 10401011010 | 雨水井 | 1.圆形混凝土雨水检查井，规格φ1000,井深3M内， 2.详见图集06MS201-3/P7,井盖要求详见设计说明 | 座 | 43 |  | 0
29 | 30408003001 | 电缆保护管 | 1.名称:电缆保护管 2.材质:镀锌钢管 3.规格:SC20 4.敷设方式:暗埋 | m | 797.34 |  | 0
30 | 30408003002 | 电缆保护管 | 1.名称:电缆保护管 2.材质:镀锌钢管 3.规格:SC40 4.敷设方式:暗埋 | m | 748.87 |  | 0
31 | 30408003005 | 电缆保护管 | 1.名称:电缆保护管 2.材质:镀锌钢管 3.规格:SC50 4.敷设方式:暗埋 | m | 3754 |  | 0
32 | 30408003003 | 电缆保护管 | 1.名称:电缆保护管 2.材质:镀锌钢管 3.规格:SC80 4.敷设方式:暗埋 | m | 1560.68 |  | 0
33 | 30408003004 | 电缆保护管 | 1.名称:电缆保护管 2.材质:镀锌钢管 3.规格:SC125 4.敷设方式:暗埋 | m | 636 |  | 0
34 | 30408003006 | 电缆保护管 | 1.名称:电缆保护管 2.材质:镀锌钢管 3.规格:SC100 4.敷设方式:暗埋 | m | 674 |  | 0
35 | 30408003007 | 电缆保护管 | 1.名称:电缆保护管 2.材质:镀锌钢管 3.规格:SC150 4.敷设方式:暗埋 | m | 281 |  | 0
36 | 40205001001 | 砖砌电力孔井 | 1.名称:人孔井 2.材料品种:现浇钢筋混凝土 3.盖板材质、规格:φ700铸铁防水井盖安装 4.基础、垫层：材料品种、厚度:钢筋混凝土基 础,500*500集水坑,铁篦子安装 5.抹灰种类;内外1:1.25水泥砂浆抹灰 6.预埋L40*4角钢支架,含接 | 座 | 10 |  | 0
37 | 40205001002 | 砖砌电力孔井 | 1.名称:手孔井 2.材料品种:C20现浇钢筋混凝土 3.盖板材质、规格:φ700铸铁防水井盖安装 4.基础、垫层：材料品种、厚度:C20钢筋混凝土基 础,400*400集水坑,铁篦子安装 5.抹灰种类;内外1:1.25水泥 | 座 | 23 |  | 0
38 | 10402001003 | （围墙）砖基础 | 1.砌块品种、规格、强度等级:MU10蒸压灰砂砖 2.墙体类型:240厚砖基础 3.砂浆强度等级:M7.5水泥砂砌筑 | m3 | 228 |  | 0
39 | 10402001004 | （围墙）实心砖墙 | 1.砌块品种、规格、强度等级:MU10蒸压灰砂砖 2.墙体类型:240厚砖墙 3.砂浆强度等级:M5水泥砂浆砌筑 | m3 | 498.41 |  | 0
40 | 10402002002 | （围墙）实心砖柱 | 1.砌块品种、规格、强度等级:MU10蒸压灰砂砖 2.墙体类型:370mm厚*370mm宽砖柱 3.砂浆强度等级:M5水泥砂浆砌筑 | m3 | 123.02 |  | 0
41 | 10501002001 | （围墙）带形基础 | 1.混凝土种类:商品混凝土 2.混凝土强度等级:C15 | m3 | 285.18 |  | 0
42 | 10503004004 | （围墙）压顶 | 1.混凝土种类:商品混凝土 2.混凝土强度等级:C25 | m3 | 87.56 |  | 0
43 | 10515001006 | （围墙）现浇构件钢筋 | 1.钢筋种类、规格:一级钢 HPB300 Ф8 | t | 3.153 |  | 0
44 | 10515001007 | （围墙）现浇构件钢筋 | 1.钢筋种类、规格:三级钢 HRB400 Ф12 | t | 1.034 |  | 0
45 | 10903003002 | （围墙）墙面砂浆防水（防潮） | 1.20厚1:2水泥砂浆加5%硅质 (无机铝盐)防水剂 2.详见设计图纸 | m2 | 325.92 |  | 0
46 | 11204003002 | （围墙）块料墙面 | 1.面砖外墙面 2.面贴100*100米黄色面砖 3.5厚1:2.5水泥砂浆压实赶光 4.6厚1:2.5水泥砂浆找平 5.12厚1:3水泥砂浆打底扫毛 6.刷界面处理剂一道 | m2 | 5972.05 |  | 0
47 | 40309009001 | （围墙）排(泄)水管 | 1.预埋排水管,间距3000 2.PVCφ100塑料管预埋安装 3.详见设计图纸 | m | 135.9 |  | 0
48 | 10903004001 | （围墙）墙面变形缝 | 1.墙面伸缩缝,每小于50m长度内设置一条 2.详见设计图纸 | m | 64.68 |  | 0
49 | 11503001002 | 围墙栏杆 | 1.名称：通透式不锈钢围栏 2.具体做法：立管φ20*1.5厚不锈钢圆管间距150mm上部为尖头，横管采用32*16*1.5厚不锈钢矩形管间距详见图纸做法，高度及造型要求详见图纸，其他做法要求具体详见图纸 | m | 1359 |  | 0
50 | 11702001001 | 基础模板 （围墙） | 1.模板制作、安装、拆除、整理堆放及场内外运输 2.清理模板粘结物及模内杂 物、刷隔离剂等 | m2 | 814.8 |  | 0
51 | 11702008001 | 压顶模板 （围墙） | 1.模板制作、安装、拆除、整理堆放及场内外运输 2.清理模板粘结物及模内杂 物、刷隔离剂等 | m2 | 448.14 |  | 0
安全生产费 |  |  | 安全生产费按照清单中总额控制，具体发生费用在总额内据实计量，安全物质有项目部统一采购，施工队领用后，其费用在工程计量中给予扣除；其余发生费用，需要中标人按照报审施工施工方案，提供实际发生的安全费用对相关资料和发票，经项目部安全部门现场核实后，据实计量。 |  |  |  | 0
不含税合价（元） | [6 empty] | 0
税金（ %） | [6 empty] | 0
含税合价（元） | [6 empty] | 0

## 设备及人员最低配备要求
设备及人员最低配备要求
项目名称：保神项目部阳日服务区管道预埋工程
序号 | 名称 | 规格及型号 | 单位 | 数量 | 要求 | 备注
1 | 挖掘机 | 220型 | 台 | 1
2 | 铲车 | 30 | 台 | 1
3 | 水准仪 | 满足施工要求 | 套 | 1
4 | 项目负责人 |  | 人 | 1 |  | 身份证扫描件
5 | 技术负责人 |  | 人 | 1 |  | 身份证扫描件、房屋建筑类二级及以上建造师证
| 施工员 |  | 人 | 1 |  | 身份证扫描件
6 | 安全员 |  | 人 | 1 |  | 身份证扫描件
说明：人员、模板、机械设备满足施工安全、进度、质量要求，各操作手具备作业资格。

## 个人履历表
主要人员个人履历信息
姓 名
身份证号码
专业技术任职资格类别 |  |  | 等级 | 取得时间
职业资格 |  |  | 等级 | 取得时间
工作简历 | 起止时间 | 工作单位 |  | 工作项目 |  | 岗位 （职务）
本人确认签字： |  |  |  |  | 公司盖章：
说明：1.主要人员为项目负责人与技术负责人，需证明其具有一个项目以上类似工作经验。 2.主要人员除填写本表外，还需附个人劳务合同、工资、社保证明。